## BOM_功率板+控制板v1.7_2022-06-06
控制板功率板元件列表
Name |  | Designator | Footprint | Quantity | Manufacturer Part | Manufacturer
BZ1 | 无源蜂鸣器 3-5v 9*5.5 0905 | BUZZER1 | BUZ-TH_BD9.0-P4.00-D0.6-FD | 1 | YS-MBZ9042C03R16 | Fengming
100nF/25v | 贴片电容 | C11,C1,C9,C10,C12,C17,C26,C27,C28 | C0603 | 9 | GRM188R71H104KA93D | MuRata
4.7uF/50v | 贴片电容 | C13,C14 | C0805 | 2 | C0805B475K050T | HEC
330nF/500v | 贴片电容 | C15 | C1812 | 1 | FM43X334K501EGG | PSA(Prosperity Dielectrics)
10nF/630V | CBB薄膜电容 P=10 103J | C16 | CAP-TH_L13.0-W5.0-P10.00-D1.0 | 1 | MP1103KTC2RLC | SRD
10uF/10v | 贴片电容 | C2 | C0603 | 1 | GRM188R60J106KE47D | MuRata
22pF/10v | 贴片电容 | C3,C7 | C0603 | 2 | C0603C220J2GAC7867 | KEMET
100uF/50v | 贴片电容 | C4,C5,C8 | C1206 | 3 | GRM31CR61A107ME05L | Murata Electronics
Tantalum/10v | 钽电容 | C6 | CAP-SMD_L2.0-W1.4-FD | 1 | TACR106M010XTA | AVX
FR107 | 快恢复二极管 | D1,D4 | SOD-123_L2.8-W1.8-LS3.7-RD | 2 | FR107 | Bourne Semicon (Shenzhen)
DB207S | 整流桥 | D3 | DBS_L8.4-W6.4-P5.10-LS10.2-BL | 1 | DB207S | Slkor(萨科微)
1N4001 | 二极管 | D6,D5 | SMA_L4.4-W2.6-LS5.0-RD | 2 | 1N4001 | TWGMC
EC11编码器 | 编码器 | ENCODER1 | HDR-M-2.54_1X4 | 1
CBM160808U000T | 0欧姆磁珠 | FB3 | L0603 | 1 | CBM160808U000T | Guangdong Fenghua Advanced Tech
RT424024 | 8a继电器 | K1 | RELAY-TH_G2RL-2 | 1 | G2RL-24-DC24 | Omron Electronics
4.7uH | 电感 | L1,L2 | IND-SMD_L3.0-W3.0 | 2 | CKCS3015-4.7uH/M | CENKER
LED | 发光二极管 | LED1 | LED-0603 | 1
MOC3052SR2M | 光耦 | OK5 | OPTO-SMD_MOC3052SR2M | 1 | MOC3052SR2M | FAIRCHILD
4N25M | 光耦 | OK6 | OPTO-SMD_MOC3052SR2M | 1 | 4N25M | FAIRCHILD
BT139-800E | 可控硅 | Q1 | TO-220-3_L10.0-W4.5-P2.54-L | 1 | BT139-800E | KY(韩景元)
100 | 贴片电阻 | R16,R3,R35 | R0603 | 3 | RC0603FR-07100RL | YAGEO
0.05, 2W | 贴片电阻 | R17 | R2512 | 1 | CS121WF500MT4E | UniOhm
4.7 2w | 贴片电阻 | R23 | R2512 | 1 | AECR2512F4R70T9 | ResistorToday
10K | 贴片电阻 | R24,R20,R4,R1,R38,R8,R10,R12,R13,R26 | R0603 | 9 | PTFR0603D10K0P9 | ResistorToday
470 | 贴片电阻 | R27,R29,R11,R14 | R0603 | 4 | CR0603F470RP05Z | Ever Ohms Tech
3.3K | 贴片电阻 | R32,R33 | R0603 | 2 | CR0603FA3301G | LIZ
10M | 贴片电阻 | R34 | R0603 | 1 | CR0603J10M0P05Z | Ever Ohms Tech
1M | 贴片电阻 | R39 | R0603 | 1 | RMC06031M1%N | Tyohm
1.8k 1w | 贴片电阻 | R40 | R2512 | 1 | 25121WF1801T4E | UNI-ROYAL(Uniroyal Elec)
1k | 贴片电阻 | R41,R6,R5,R25,R28,R31,R2,R15 | R0603 | 8 | AR05BTCW1001 | Viking Tech
100k | 贴片电阻 | R43,R42,R21,R22,R36,R37,R44,R45,R18,R19,R30,R49,R55 | R0603 | 13 | TCTR0603F100KF3980T | Resistor.Today
0 | 贴片电阻 | R46,R47 | R0603 | 2 | 0603WAF0000T5E | UniOhm
20 | 贴片电阻 | R48,R56 | R0603 | 2 | 0603WAF200JT5E | UniOhm
33K | 贴片电阻 | R51,R50 | R0603 | 2 | RMC060333K1%N | Tyohm
220 | 贴片电阻 | R52 | R0603 | 1 | CQ03WAF2200T5E | UNI-ROYAL(Uniroyal Elec)
330 | 贴片电阻 | R53 | R0603 | 1 | 0603WAF3300T5E | UniOhm
39 2w | 贴片电阻 | R54 | R2512 | 1 | RC2512FK-0739RL | YAGEO
500k | 可调电阻 3362P | R7,R9 | RES-ADJ-TH_3362P | 2 | 3323P-1-504 | Chengdu Guosheng Tech
STM32F103C8T6 | 控制器 | U1 | LQFP-48_L7.0-W7.0-P0.50-LS9.0-BL | 1 | STM32F103C8T6 | STMicroelectronics
AD823 | 运放 | U2 | SOIC-8_L4.9-W3.9-P1.27-LS6.0-BL | 1 | AD823ARZ-R7 | ADI
LM358DR2G | 运放 | U3 | SOIC-8_L4.9-W3.9-P1.27-LS6.0-BL | 1 | LM358DR2G | onsemi
AT24C32AN/AT24C128C | 存储器 | U4 | SOIC-8_L4.9-W3.9-P1.27-LS6.0-BL | 1 | AT24C32AN-10SU-2.7 停产 | MICROCHIP(美国微芯)
REG1117-3.3 | LDO降压芯片 | U5 | SOT-223-4_L6.5-W3.5-P2.30-LS7.0-BR | 1 | REG1117-3.3 | Texas Instruments
B2405S-2WR2 | 降压模块 | U9 | PWRM-TH_BXXXXS-2WR2 | 1 | B2405S-2WR2 | MORNSUN
1SMA5931B | 18v 1w稳压管 LL41 | VD1,VD2 | SMA_L4.3-W2.6-LS5.2-FD | 2 | 1SMA5931B | LGE
BZT52C3V3 | 3.3v 500ma稳压管 LL34 | VD3 | SOD-123_L2.8-W1.8-LS3.7-RD | 1 | BZT52C3V3 | Shandong Jingdao Microelectronics
IRF9540NPBF | PMOS 100V 19A | VT1 | TO-220-3_L10.0-W4.5-P2.54-L | 1 | IRF9540NPBF | IR
NTD2955T4G | PMOS 60V 30A | VT2 | TO-252-2_L6.5-W6.1-P4.58-LS10.0-BR | 1 | NTD2955T4G | VBsemi Elec
2N2222 | NPN三极管 40v 600ma | VT4,VT3,VT5,VT7 | SOT-23-3_L2.9-W1.3-P1.90-LS2.4-BR | 4 | MMBT2222A | SK
8MHz | 无源晶振 5032 | X1 | OSC-SMD_L5.0-W3.2 | 1 | AA0802LCSC-AHV2G | TXC
其他元器件列表
2*4 2.54双排排母 |  |  |  | 2
2*4 2.54双排加长25mm排针 |  |  |  | 2
1*5 2.54单排排母 |  |  |  | 1
1*5 2.54单排加长25mm排针 |  |  |  | 1
GX16-8航插 |  |  |  | 1
GX12-5航插 |  |  |  | 1
带灯自锁开关按钮220v |  |  |  | 1
散热片11*5*17mm 螺丝绝缘片 |  |  |  | 2
OLED屏幕 sd1306/sh1106 | iic或者spi接口的oled都可以 |  |  | 1
风枪烙铁手柄及发热芯
24v电源 |  |  |  | 1